## List1
počet desek: | 4
Součástka | [7 empty] | Dodavatel | [5 empty] | Poznamka
Sloupec1 | Sloupec12 | Sloupec13 | Sloupec2 | Sloupec3 | Sloupec4 | Sloupec42 | Sloupec5 | Sloupec6 | Sloupec7 | Sloupec8 | Sloupec9 | Sloupec93 | Sloupec92 | Sloupec10
Označení na desce | Označení obecné | Hodnota | Označení výrobce | Pouzdro | Obj. číslo | Počet na desce |  | Obchod | Min Počet | Cena/ks | Cena | mám kusů | celkem počet na deskach | objednavam
C1 | tantal | 22u | TAJB226K016R | B | TAJB226K016R | 1 |  | tme | 5 | 3.62 | 3.62 | 0 | 4 | 5
C2 | tantal | 100u | T491B107K006AT | B | TAJB107M006R | 1 |  | tme | 5 | 6 | 6 | 0 |  | 5
C3-C7, C10 | kond keram | 100n | CC0805KRX7R9104 | 0805 | CC0805KRX7R9104 | 6 |  | tme | 100 | 0.154 | 0.924 | 50 | 24 | 100
C8, C9 | kond keram | 22p | CL21C220JBANNNC | 0805 | CL21C220JBANNNC | 2 |  | tme | 100 | 0.154 | 0.308 | 70 | 8
D1 | schottky |  | SK210 | smb | SDK210 | 1 |  | tme | 10 | 1.223 | 1.223 |  | 4 | 10
F1 | polyswitch | 1,1A | 2016L100/33DR |  | 2016L100/33DR | 1 |  | tme | 5 | 11.12 | 11.12 |  | 4 | 5
IC1 | dc/dc |  | R-785.0-1.0 |  |  | 1 |  | gme | 1 | 233 | 233 |  | 4
IC2 | ttl |  | 74HC132-SMD |  | 74HC132-SMD | 1 |  | tme | 5 | 2.18 | 2.18 | 2 | 4 | 5
IC3 | rf modul |  | RFM-23BP |  | RFM-23BP | 1 |  | ideatron | 1 | 220 | 220 | 4 | 4
LD1 | duo led |  | L-115WEGW |  | L-115WEGW | 1 |  | tme | 5 | 3.45 | 3.45 | 2 | 4 | 5
? | led 3mm zel |  | L-934GD |  | L-934GD | 1 |  | tme | 10 | 1.54 | 1.54 |  | 4 | 10
Q1 | krystal | 16MHz | LF XTAL003237 |  | 16.00M-SMDHC49R | 1 |  | tme | 1 | 12.4 | 12.4 |  | 4 | 5
R1 | rezistor | 0R | SMD0805-0R | 0805 | SMD0805-0R | 1 |  | tme | 100 | 0.154 | 0.154 |  | 4 | 100
R2, R4 | rezistor | 1k | SMD0805-1k | 0805 | SMD0805-1k | 2 |  | tme | 100 | 0.154 | 0.308 | 30 | 8 | 100
R3 | rezistor | 330R | SMD0805-330R | 0805 | SMD0805-330R | 1 |  | tme | 100 | 0.154 | 0.154 |  | 4 | 100
R5, R13 | rezistor | 220R | SMD0805-220R | 0805 | SMD0805-220R | 2 |  | tme | 100 | 0.154 | 0.308 |  | 8 | 100
R11 | rezistor | 10k | SMD0805-10k | 0805 | SMD0805-10k | 1 |  | tme | 100 | 0.154 | 0.154 | 80 | 4 | 100
S1, S2 | prepinac |  | TSSM1022C3 |  | TSSM1022C3 | 2 |  | tme | 1 | 18 | 36 |  | 8 | 8
S3 | mikrospinac |  | TACTA-64K-F |  | TACTA-64K-F | 1 |  | tme | 10 | 2.1 | 2.1 |  | 4 | 10
SG1 | buzerak |  | BPT-14X |  | BPT-14X (PK12N40PETQ) | 1 |  | gme | 1 | 20.7 | 20.7 |  | 4
T1 | tranzistor |  | BC848B | sot23 | BC848B | 1 |  | tme | 25 | 0.42 | 0.42 | 21 | 4
U1 | procesor |  | ATMEGA328P-AU | TQFP32 | ATMEGA328P-AU | 1 |  | tme | 1 | 59 | 59 |  | 4 | 4
X1 | sma konektor |  | SMA-16 |  | SMA-16 | 1 |  | tme | 1 | 53 | 53 |  | 4 | 4
| krabicka |  | AKG 71 20 50 ME |  | AKG 71 20 50 ME | 1 |  | tme | 1 | 154 | 154 |  | 4 | 4
ISP, jumper, i2c | header 2,54 |  | ZL201-36G |  | ZL201-36G | 16 |  | tme | 10 | 3.27 |  | 240 | 64
ppm, ftdi | header 2,54 |  | ZL211-20KG |  | ZL211-20KG | 9 |  | tme | 5 | 3.62 |  |  | 36 | 200
822.063

## List2
1 | 762578 | ZL305-05 | 5 ks | 8.678 CZK | 43.39 CZK | GP Čechy
3 | 762578 | TACTM-67N-F | 10 ks | 3.262 CZK | 32.62 CZK | GP Čechy
4 | 762578 | LE33CD | 9 ks | 14.77 CZK | 132.93 CZK | GP Čechy
5 | 762578 | L-115WEGW | 5 ks | 3.324 CZK | 16.62 CZK | GP Čechy
6 | 762578 | LL-S172SC-2S | 10 ks | 1.908 CZK | 19.08 CZK | GP Čechy
7 | 762578 | LL-S172PGC-G51B | 10 ks | 5.908 CZK | 59.08 CZK | GP Čechy
8 | 762578 | BPT-14X | 3 ks | 20.68 CZK | 62.04 CZK | GP Čechy
9 | 762578 | SMA-13 | 3 ks | 34.40 CZK | 103.20 CZK | GP Čechy
10 | 762578 | ATMEGA328P-AU | 9 ks | 69.91 CZK | 629.19 CZK | GP Čechy
11 | 762578 | 16.00M-SMDHC49R | 9 ks | 8.9844 CZK | 80.86 CZK | GP Čechy
12 | 762578 | 1N4148-1206 | 25 ks | 0.4136 CZK | 10.34 CZK | GP Čechy
13 | 762578 | TAJB106K020R | 10 ks | 3.686 CZK | 36.86 CZK | GP Čechy
14 | 762578 | TAJB107M006R | 10 ks | 5.532 CZK | 55.32 CZK | GP Čechy
15 | 762578 | 74HC132-SMD | 5 ks | 2.304 CZK | 11.52 CZK | GP Čechy
16 | 762578 | BC848B | 25 ks | 0.4136 CZK | 10.34 CZK | GP Čechy
17 | 762578 | CL21C220JBANNNC | 100 ks | 0.1785 CZK | 17.85 CZK | GP Čechy
18 | 762578 | CC0805KRX7R9104 | 100 ks | 0.1662 CZK | 16.62 CZK | GP Čechy
19 | 762578 | SMD0805-10K | 100 ks | 0.1539 CZK | 15.39 CZK | GP Čechy
20 | 762578 | SMD0805-1K | 100 ks | 0.1539 CZK | 15.39 CZK | GP Čechy
21 | 762578 | SMD0805-10R | 100 ks | 0.1539 CZK | 15.39 CZK | GP Čechy
22 | 762578 | SMD0805-100R | 100 ks | 0.1539 CZK | 15.39 CZK | GP Čechy
23 | 762578 | ZL201-36G | 20 ks | 3.2615 CZK | 65.23 CZK | GP Čechy
24 | 762578 | ESN62PB36AG/8 | 1 ks | 68.92 CZK | 68.92 CZK | GP Čechy